## Sheet1
φ8x16mx5座卷边仓供货清单
序号 | 部位 | 项目 | 材质、规格、参数 |  | 数量 | 重量
1 | 仓顶 | 盖板 | 镀锌板SGH340 | δ2.5mm | 1套/仓
|  | 檩条 | Q235B | 槽钢[6.3 | 1套/仓
|  | 平台板 | Q235B | 花纹板δ3mm | 1套/仓
|  | 平台格栅 | Q235B | 槽钢[8 | 1套/仓
|  | 上张力环 | Q235B | -10x120 | 1套/仓
|  | 下张力环 | Q235B | -12x120 | 1套/仓
|  | 仓顶护栏 | 镀锌管、镀锌扁铁 | 扶手，立柱，1寸镀锌钢管；围栏–3×40镀锌扁铁；踢脚板–2×100镀锌板 | 1套/仓
|  | 仓顶人孔 | Q235B | φ600mm | 1套/仓
|  | 工艺孔 | Q235B | 按设计 | 1套/仓
| 仓壁 | 仓壁板 | 镀锌卷板SGH340 | 2.5mm-10米 | 1套/仓
|  |  |  | 3.0mm-6米 | 1套/仓
|  | 加强筋 | Q235B | 槽钢[6.3-12根4米 | 1套/仓
|  |  |  | 槽钢[6.3-24根3米 | 1套/仓
|  |  |  | 槽钢[8-24根3米 | 1套/仓
|  |  |  | 槽钢[10-24根2米 | 1套/仓
|  |  |  | 槽钢[12-24根2米 | 1套/仓
|  |  |  | 槽钢[14a-12根2米 | 1套/仓
|  |  |  | 槽钢[14a-12根3米 | 1套/仓
|  | 加强筋连接板 | Q235B | δ8、δ10mm | 1套/仓
|  | 仓门（双层） | Q235B | Ф600mm | 1套/仓
|  | 仓门平台，平台爬梯 | Q235B | 1寸圆管，L50×5角钢，–3×40镀锌扁铁 | 1套/仓
|  | 内爬梯 | Q235B | 圆钢 | 1套/仓
3 | 钢环梁 | 环梁 | Q355B | H600mmxB300mm | 1套/仓
4 | 钢锥斗 | 锥斗 | Q355B | δ6~10mm | 1套/仓
5 | 钢支撑 | 钢柱，拉撑 | Q355B | 钢柱6根Ф426x10mm，拉撑Ф133x4mm | 1套/仓
6 | 仓顶钢构 | 仓顶钢构平台，护栏，+19.8至+26.5m斜梯 | Q235B | 仓顶平台：5.4mx42m（参考尺寸,主梁不小于HN250X150） | 1套/仓
护栏，+19.8至+26.5m斜梯
7 |  | 仓压力释放阀 |  | φ273 | 1套/仓
8 |  | 仓底气化出料 |  | 气化箱：B200x1000，10个 | 1套/仓
电动球阀：DN65，富阳恒通，或者高标
通风系统及罗茨风机：7.5Kw，章鼓
合计