## Sheet1
烟气碱洗系统供货清单
序号 | 设备 位号 | 设 备 名 称 | 规格或型号 | 单位 | 数量 | 功率（kw） |  | 重量(t) |  | 价格（万元） |  | 备 注
[6 empty] | 单 | 总 | 单 | 总 | 单 | 总
1 | 8.06 | 烟气碱洗系统
| 8.06-1 | 碱洗塔 | 型号：φ3000,H=19000mm（预估） | 台 | 1 |  |  | 18 | 18
介质：脱硫水溶液
烟气进口温度：150℃
烟气出口温度：60℃
材质：碳钢衬玻璃鳞片
|  |  | 鳞片防腐面积：200m² | 项 | 1
| 8.06-2 | 除雾器 | 规格：φ3000mm | 层 | 3
3层平板式高效除雾器
材质：PP
自带冲洗系统
| 8.06-3 | 喷淋层 | 内部喷淋层 | 层 | 4
每层带8个碳化硅喷头
材质：玻璃钢
流量：160m³/h
| 8.06-4 | 托盘 | 规格：φ3000 | 层 | 1
材质：2205
板厚度：不低于2.5mm
开孔率：33~35%
| 8.06-5 | 碱洗塔循环泵 | 型号：IHF125-100-160 | 台 | 4 | 30 | 120 | 0.46 | 1.84
|  | （优选卧式泵） | 介质：脱硫浆液
类型：卧式离心泵
介质温度：50℃以下
流量：160m³/h
扬程：20m/22m/24m/26m
有效汽蚀余量：＞3m
材质：碳钢衬塑
| 8.06-5M | 电动机 | 功率： 30kW | 台 | 4
电压等级：380V/50Hz
配套提供：泵、电机、联轴器，底座、护罩，地脚螺栓等
| 8.06-6 | 引水罐 | 型号：φ800×1100 | 台 | 4
材质 PP
| 8.06-7 | 废液外排泵 | 型号：40FZB-30L | 台 | 2 | 4 | 8 | 0.16 | 0.32
类型：自吸泵
自吸高度：3m
介质：脱硫废液
介质温度：50℃以下
流量：2m³/h
扬程：30m
材质：碳钢衬塑
| 8.06-7M | 电动机 | 功率： 4 kW | 台 | 2
电压等级：380V/50Hz
配套提供：泵、电机、联轴器，底座、护罩，地脚螺栓等
2 | 8.07 | 工艺水系统
| 8.07-1 | 工艺水箱 | V=9m³ | 台 | 1 |  |  | 3.75 | 3.75
规格：φ2×3m
材质：碳钢
| 8.07-2 | 清洗水泵 | 型号：ISW65-200 | 台 | 2 | 7.5 | 15 | 0.128 | 0.256
类型：卧式离心泵
介质：水
介质温度：常温
流量：20m³/h
扬程：50m
材质：碳钢
| 8.07-2M | 电动机 | 功率：7.5kW | 台 | 2
电压等级：380V/50Hz
配套提供：泵、电机、联轴器、入口底阀，底座、护罩，地脚螺栓等
3 | 8.08 | 碱液供应系统
| 8.08-1 | 碱液罐 | 体积V=30m³，φ3m×4.5m | 台 | 1 |  |  | 6 | 6
材质：304
| 8.08-2 | 卸碱液泵 | 型号：IHF65-50-125 | 台 | 1 | 4 | 4 | 0.145 | 0.145
介质：20%~30%氢氧化钠稀溶液
介质温度：50℃以下
流量：30m³/h
扬程：15m
材质：衬塑泵
| 8.08-2M | 电动机 | 功率：4kW | 台 | 1
电压等级：380V/50Hz
配套提供： 泵、电机、联轴器、入口底阀，底座、护罩，进、出口配对法兰及垫片、紧固件等
| 8.08-3 | 碱液泵 | 型号：IHF25-20-125 | 台 | 2 | 1.1 | 2.2 | 0.078 | 0.156
介质：20%~30%氢氧化钠溶液
介质温度：常温
流量：1m³/h
扬程：15m
材质：碳钢衬塑
| 8.08-3M | 变频电动机 | 功率:1.1kW | 台 | 2
4 | 8.09 | 烟道膨胀节 |  | 个 | 3
规格：Ø1500 L=300mm
耐温：200℃
轴向膨胀量：+60mm
径向膨胀量：±15mm
耐压：±5000Pa
5 | 8.10 | 烟囱 | 型号：φ1500，H=45000mm | 个 | 1
介质：烟气
烟气温度：60℃
材质：碳钢衬玻璃鳞片
6 | 8.11 | 阀门 | 详见阀门清册 | 批 | 1
小计